## Sheet1
Rx	0.52	A
	0.62	A	w/ fan

	2m	70cm
Tx H	8.43	8.69	A
	42	40	W
Tx M	4.74	4.18	A
	11	14	W
Tx L	3.38	2.79	A
	3.5	4	W